## Materiales conductores
Contemplated? | Material | Conductivity @ 20° (S/m) | Temperature coefficient for resistivity (1/K) | Density (kg/m3) | Thermal conductivity (W/(m·K)) | Specific heat (J/(kg·K)) | Thermal expansion coefficient (1/K)
TRUE | Copper | 58000000 | 0.00393 | 8933 | 400 | 385 | 1.77e-05
TRUE | Aluminium | 35850000 | 0.004308 | 2700 | 237.5 | 951 | 2.33e-05